## 分部分项工程和单价措施项目清单与计价表（只清单）
序号 | 项目编码 | 项目名称 | 计量 单位 | 工程量 | 金 额(元)
[5 empty] | 综合单价 | 合 价
土石方工程
1 | 040101001006 | 挖一般土方 | m3 | 4622.23 | 4.5 | 20800.04
2 | 040103001007 | 回填方 | m3 | 924.45 | 19.55 | 18073
3 | 040103002019 | 余方弃置 | m3 | 3697.78 | 44 | 162702.32
土石方工程小计 | [5 empty] | 201575.36
驶入路段
4 | 040203006035 | 细粒式沥青混凝土 | m2 | 280 | 51 | 14280
5 | 040203006036 | 粗粒式沥青混凝土 | m2 | 280 | 141 | 39480
6 | 040202001028 | 土基压实 | m2 | 350 | 1 | 350
7 | 040202011041 | 级配碎石 | m2 | 350 | 67.5 | 23625
8 | 040202015041 | 水泥稳定碎（砾）石 | m2 | 350 | 62.5 | 21875
9 | 040203003033 | 粘层 | m2 | 280 | 2.2 | 616
10 | 040203003034 | 透层 | m2 | 280 | 2.2 | 616
11 | 040203004017 | 下封层 | m2 | 280 | 12 | 3360
12 | 040204004034 | 预制混凝土路缘石 | m | 140 | 70 | 9800
13 | 040201022022 | 明沟 | m | 70 | 380 | 26600
驶入路段小计 | [5 empty] | 140602
驶出路段
14 | 040201022012 | 明沟 | m | 20 | 380 | 7600
15 | 040202001029 | 土基压实 | m2 | 720.68 | 1 | 720.68
16 | 040202011042 | 级配碎石 | m2 | 720.67 | 67.5 | 48645.23
17 | 040202015042 | 水泥稳定碎（砾）石 | m2 | 720.67 | 62.5 | 45041.88
18 | 040203003035 | 粘层 | m2 | 690.25 | 2.2 | 1518.55
19 | 040203003036 | 透层 | m2 | 690.25 | 2.2 | 1518.55
20 | 040203004018 | 下封层 | m2 | 690.25 | 12 | 8283
21 | 040203006037 | 细粒式沥青混凝土 | m2 | 690.25 | 51 | 35202.75
22 | 040203006038 | 粗粒式沥青混凝土 | m2 | 690.25 | 141 | 97325.25
23 | 040204004035 | 预制混凝土路缘石 | m | 76.5 | 70 | 5355
驶出路段小计 | [5 empty] | 251210.89
摇动可能性及过渡段路段
24 | 040201022013 | 明沟 | m | 115.81 | 380 | 44007.8
25 | 040202001030 | 土基压实 | m2 | 891.89 | 1 | 891.89
26 | 040202011043 | 级配碎石 | m2 | 891.89 | 67.5 | 60202.58
27 | 040202015043 | 水泥稳定碎（砾）石 | m2 | 891.89 | 62.5 | 55743.13
28 | 040203003037 | 粘层 | m2 | 795.13 | 2.2 | 1749.29
29 | 040203003038 | 透层 | m2 | 795.13 | 2.2 | 1749.29
30 | 040203004019 | 下封层 | m2 | 795.13 | 12 | 9541.56
31 | 040203006039 | 细粒式沥青混凝土 | m2 | 795.13 | 51 | 40551.63
32 | 040203006040 | 粗粒式沥青混凝土 | m2 | 795.13 | 141 | 112113.33
33 | 040204004036 | 预制混凝土路缘石 | m | 275.58 | 70 | 19290.6
摇动可能性及过渡段路段小计 | [5 empty] | 345841.1
紧急停车带
34 | 040202001031 | 土基压实 | m2 | 368 | 1 | 368
35 | 040202011044 | 级配碎石 | m2 | 368 | 67.5 | 24840
36 | 040202015044 | 水泥稳定碎（砾）石 | m2 | 368 | 62.5 | 23000
37 | 040203003039 | 粘层 | m2 | 338 | 2.2 | 743.6
38 | 040203003040 | 透层 | m2 | 338 | 2.2 | 743.6
39 | 040203004020 | 下封层 | m2 | 338 | 12 | 4056
40 | 040203006041 | 细粒式沥青混凝土 | m2 | 338 | 51 | 17238
41 | 040203006042 | 粗粒式沥青混凝土 | m2 | 338 | 141 | 47658
42 | 040204004037 | 预制混凝土路缘石 | m | 100 | 70 | 7000
紧急停车带小计 | [5 empty] | 125647.2
耐久起伏路面
43 | 040201022014 | 明沟 | m | 20 | 380 | 7600
44 | 040202001032 | 土基压实 | m2 | 100 | 1 | 100
45 | 040202011045 | 级配碎石 | m2 | 100 | 50 | 5000
46 | 040202015045 | 水泥稳定碎（砾）石 | m2 | 100 | 62.5 | 6250
47 | 040203007016 | 水泥混凝土 | m2 | 80 | 125 | 10000
48 | 040203008011 | 耐久起伏路面 | m2 | 80 | 210 | 16800
49 | 040203008012 | 小方石砌边 | m2 | 0.96 | 210 | 201.6
50 | 040204004038 | 预制混凝土路缘石 | m | 40 | 70 | 2800
51 | 040901001005 | 现浇构件钢筋 | t | 0.03 | 5077.09 | 152.31
耐久起伏路面小计 | [5 empty] | 48903.91
突出窨井盖路面
52 | 040201022015 | 明沟 | m | 20 | 380 | 7600
53 | 040202001033 | 土基压实 | m2 | 100 | 1 | 100
54 | 040202011046 | 级配碎石 | m2 | 100 | 67.5 | 6750
55 | 040202015046 | 水泥稳定碎（砾）石 | m2 | 100 | 62.5 | 6250
56 | 040203003041 | 粘层 | m2 | 80 | 2.2 | 176
57 | 040203003042 | 透层 | m2 | 80 | 2.2 | 176
58 | 040203004021 | 下封层 | m2 | 80 | 12 | 960
59 | 040203006043 | 细粒式沥青混凝土 | m2 | 80 | 51 | 4080
60 | 040203006044 | 粗粒式沥青混凝土 | m2 | 80 | 141 | 11280
61 | 040204004039 | 预制混凝土路缘石 | m | 40 | 70 | 2800
62 | 040402016009 | 窨井盖（A1） | 个 | 13 | 1004.59 | 13059.67
63 | 040402016010 | 窨井盖（B1） | 个 | 6 | 1004.59 | 6027.54
64 | 040402016011 | 窨井盖（B2） | 个 | 20 | 1004.59 | 20091.8
突出窨井盖路面小计 | [5 empty] | 79351.01
下沉窨井盖路面
65 | 040201022016 | 明沟 | m | 20 | 380 | 7600
66 | 040202001034 | 土基压实 | m2 | 100 | 1 | 100
67 | 040202011047 | 级配碎石 | m2 | 100 | 67.5 | 6750
68 | 040202015047 | 水泥稳定碎（砾）石 | m2 | 100 | 62.5 | 6250
69 | 040203003043 | 粘层 | m2 | 80 | 2.2 | 176
70 | 040203003044 | 透层 | m2 | 80 | 2.2 | 176
71 | 040203004022 | 下封层 | m2 | 80 | 12 | 960
72 | 040203006045 | 细粒式沥青混凝土 | m2 | 80 | 51 | 4080
73 | 040203006046 | 粗粒式沥青混凝土 | m2 | 80 | 141 | 11280
74 | 040204004040 | 预制混凝土路缘石 | m | 40 | 70 | 2800
75 | 040402016012 | 窨井盖（A1） | 个 | 10 | 1004.59 | 10045.9
76 | 040402016013 | 窨井盖（B1） | 个 | 6 | 1004.59 | 6027.54
77 | 040402016014 | 窨井盖（B2） | 个 | 15 | 1004.59 | 15068.85
下沉窨井盖路面小计 | [5 empty] | 71314.29
钉组路面
78 | 040201022017 | 明沟 | m | 90 | 380 | 34200
79 | 040202001035 | 土基压实 | m2 | 450 | 1 | 450
80 | 040202011048 | 级配碎石 | m2 | 450 | 67.5 | 30375
81 | 040202015048 | 水泥稳定碎（砾）石 | m2 | 450 | 62.5 | 28125
82 | 040203003045 | 粘层 | m2 | 360 | 2.2 | 792
83 | 040203003046 | 透层 | m2 | 360 | 2.2 | 792
84 | 040203004023 | 下封层 | m2 | 360 | 12 | 4320
85 | 040203006047 | 细粒式沥青混凝土 | m2 | 360 | 51 | 18360
86 | 040203006048 | 粗粒式沥青混凝土 | m2 | 360 | 141 | 50760
87 | 040204004041 | 预制混凝土路缘石 | m | 180 | 70 | 12600
88 | 040302007002 | 钉组 | 个 | 240 | 20 | 4800
钉组路面小计 | [5 empty] | 185574
比利时路面
89 | 040201022018 | 明沟 | m | 60 | 380 | 22800
90 | 040202001036 | 土基压实 | m2 | 300 | 1 | 300
91 | 040202011049 | 级配碎石 | m2 | 300 | 50 | 15000
92 | 040202015049 | 水泥稳定碎（砾）石 | m2 | 300 | 62.5 | 18750
93 | 040203007017 | 水泥混凝土 | m2 | 240 | 120 | 28800
94 | 040203008013 | 比利时铺面 | m2 | 240 | 210 | 50400
95 | 040203008014 | 小方石砌边 | m2 | 0.96 | 210 | 201.6
96 | 040204004042 | 预制混凝土路缘石 | m | 120 | 70 | 8400
97 | 040901001006 | 现浇构件钢筋 | t | 1.11 | 5077.09 | 5635.57
比利时路面小计 | [5 empty] | 150287.17
粗石块路面和植草砖路面
98 | 040201022019 | 明沟 | m | 100 | 380 | 38000
99 | 040202001037 | 土基压实 | m2 | 500 | 1 | 500
100 | 040202011050 | 级配碎石 | m2 | 500 | 50 | 25000
101 | 040202015050 | 水泥稳定碎（砾）石 | m2 | 500 | 62.5 | 31250
102 | 040203007018 | 水泥混凝土 | m2 | 200 | 120 | 24000
103 | 040203007019 | 水泥混凝土 | m2 | 200 | 144 | 28800
104 | 040203008015 | 花岗岩石块铺面 | m2 | 180 | 210 | 37800
105 | 040203008016 | 植草砖铺面 | m2 | 200 | 80 | 16000
106 | 040204004043 | 预制混凝土路缘石 | m | 200 | 70 | 14000
107 | 040901001007 | 现浇构件钢筋 | t | 1.86 | 5077.09 | 9443.39
粗石块路面和植草砖路面小计 | [5 empty] | 224793.39
细小石块路面和高低错位路面
108 | 040201022020 | 明沟 | m | 100 | 380 | 38000
109 | 040202001038 | 土基压实 | m2 | 500 | 1 | 500
110 | 040202011051 | 级配碎石 | m2 | 500 | 50 | 25000
111 | 040202015051 | 水泥稳定碎（砾）石 | m2 | 500 | 62.5 | 31250
112 | 040203007020 | 水泥混凝土 | m2 | 200 | 162 | 32400
113 | 040203007021 | 水泥混凝土 | m2 | 200 | 120 | 24000
114 | 040203008017 | 花岗岩条石铺面 | m2 | 180 | 210 | 37800
115 | 040203008018 | 蓝色玄武岩石块铺面 | m2 | 200 | 210 | 42000
116 | 040204004044 | 预制混凝土路缘石 | m | 200 | 70 | 14000
117 | 040901001008 | 现浇构件钢筋 | t | 1.86 | 5077.09 | 9443.39
细小石块路面和高低错位路面小计 | [5 empty] | 254393.39
蓝色沥青路面
118 | 040201022021 | 明沟 | m | 60 | 380 | 22800
119 | 040202001039 | 土基压实 | m2 | 422.5 | 1 | 422.5
120 | 040202011052 | 级配碎石 | m2 | 422.5 | 67.5 | 28518.75
121 | 040202015052 | 水泥稳定碎（砾）石 | m2 | 422.5 | 62.5 | 26406.25
122 | 040203003047 | 粘层 | m2 | 370 | 2.2 | 814
123 | 040203003048 | 透层 | m2 | 370 | 2.2 | 814
124 | 040203004024 | 下封层 | m2 | 370 | 12 | 4440
125 | 040203006049 | 细粒式沥青混凝土 | m2 | 370 | 51 | 18870
126 | 040203006050 | 粗粒式沥青混凝土 | m2 | 370 | 141 | 52170
127 | 040204004045 | 预制混凝土路缘石 | m | 95 | 70 | 6650
蓝色沥青路面小计 | [5 empty] | 161905.5
入口标志牌
128 | 040205004017 | 标志牌 | 个 | 11 | 2100 | 23100
129 | 040309001003 | 金属护栏（立柱形式1） | m | 913.09 | 200 | 182618
130 | 040309001004 | 金属护栏（立柱形式2） | m | 221 | 200 | 44200
131 | 040309008002 | 保密屏障 | m2 | 810.96 | 110 | 89205.6
入口标志牌小计 | [5 empty] | 339123.6
132 | 010607002008 | 成品栅栏 | m2 | 810.96 | 210.09 | 170374.59
小计 | [5 empty] | 170374.59
合 计 | [5 empty] | 2750897.4